## 八边形
产品类 | 1 | 在粗线框中输入数据，输入数据后颜色改变的说明产品不属于此分类。
规格 |  | 限定条件 |  |  |  | 成品公差 | 上偏差 | 下偏差 | 限定条件 | 黑片公差 | 上偏差 | 下偏差
L/mm | 14.32 | L>=9&L<=18 |  |  |  |  | 0 | -0.08 | T≥0.03 |  | 0 | -0.03
W/mm | 10.4 | W>=6&W<=13 |  |  |  |  | 0 | -0.08 | T≥0.03 |  | 0 | -0.03
H/mm | 0.82 | H>=0.6 |  |  |  |  | 0 | -0.07 | T≥0.03 |  | 0 | -0.04
LI/mm | 10.64 | [5 empty] | 0.08 | 0 | T≥0.03 |  | 0.03 | -0.01
WI/mm | 7.4 | [5 empty] | 0.08 | 0 | T≥0.03 |  | 0.03 | -0.01
LO/mm | 2.77 | [5 empty] | 0.1 | 0 | T≥0.03 |  | 0.08 | 0.02
WO/mm | 2.65 | [5 empty] | 0.1 | 0 | T≥0.03 |  | 0.08 | 0.02
R/mm | 1.7 | [5 empty] | 0 | -0.35 | T≥0.03 |  | -0.05 | -0.3
表面积S/mm^2 | 178.5129 | [8 empty] | 对角线
体积V/mm^3 | 47.5533
重量/g | 0.35665
[6 empty] | 选择毛坯 | S3 | 收得率 |  | 推荐毛坯
数量/pcs | 2000 |  |  |  |  | 调转 | 1 | 刀数 | 出片数
总面积/dm^2 | 35.7026 |  |  |  |  | L0 | 33 | 2 | 80 | 30.9 |  | ·
总重量/kg | 0.7133 |  |  |  |  | W0 | 23 | 2 |  | 23
[6 empty] | H0 | 24 | 20 |  | 23.7
镀层种类 | 环保彩锌 |  |  |  |  | 收得率 | 53.63% |  |  | 58%
镀层厚度 | 5-10μm
盐雾要求 | 48h，7级
结合力 | 有要求
对称度 | 0.05
加工步骤
| 切磨条： | 33切出2片 | 14.32 |  | 0
|  |  |  | - | 0.03
|  | 23切出2片 | 10.4 |  | 0
|  |  |  | - | 0.03
| 打孔： | 穿丝孔 | ＜φ2
| 成型磨： | 磨LO2.77公差0.08/0.02 | 2.77 | + | 0.08
|  |  |  | - | 0.02
|  | 磨WO2.65公差0.08/0.02 | 2.65 | + | 0.08
|  |  |  | + | 0.02
| 线切割： | 线切10.64公差0.03/-0.01 | 10.64 | + | 0.03
|  |  |  | - | 0.01
|  | 线切7.4公差0.03/-0.01 | 7.4 | + | 0.03
|  |  |  | - | 0.01
| 切片: | 24切出20片 | 0.82 |  | 0 | 备注：（本表格对应pdf尺寸代号）L→L1，LI→L2，LO→L3，W→W1，WI→W2，WO→W3，R→R
|  |  |  | - | 0.04
此方向不磨

## 毛坯库1.2
S1 | 54 | 54 | 33 | 3 | 4 | 28 | 336 | 0.42641
S2 | 53 | 25 | 18 | 3 | 2 | 14 | 84 | 0.43011
S3 | 33 | 23 | 24 | 2 | 2 | 20 | 80 | 0.53632
S4 | 46 | 25 | 14 | 3 | 2 | 11 | 66 | 0.50062
S5 | 25 | 32 | 23 | 1 | 2 | 19 | 38 | 0.25221
S6 | 26 | 44 | 22 | 1 | 3 | 18 | 54 | 0.26202
S7 | 19 | 12 | 26 | 1 | 0 | 22 | 0 | 0
S8 | 44 | 33 | 16 | 2 | 2 | 13 | 52 | 0.27334
S9 | 37 | 18 | 15 | 2 | 1 | 12 | 24 | 0.29338

## 毛坯库2.2
S1 | 54 | 54 | 33 | 3 | 4 | 28 | 336 | 0.42641
S2 | 25 | 53 | 18 | 1 | 4 | 14 | 56 | 0.28674
S3 | 23 | 33 | 24 | 1 | 2 | 20 | 40 | 0.26816
S4 | 25 | 46 | 14 | 1 | 4 | 11 | 44 | 0.33375
S5 | 32 | 25 | 23 | 2 | 2 | 19 | 76 | 0.50441
S6 | 44 | 26 | 22 | 2 | 2 | 18 | 72 | 0.34936
S7 | 12 | 19 | 26 | 0 | 1 | 22 | 0 | 0
S8 | 33 | 44 | 16 | 2 | 3 | 13 | 78 | 0.41001
S9 | 18 | 37 | 15 | 1 | 3 | 12 | 36 | 0.44008

## 3.2
S1 | 54 | 54 | 33 | 0.42641 | 0.42641 | 0.42641 | S1 | 0
S2 | 53 | 25 | 18 | 0.43011 | 0.28674 | 0.43011 | S2 | 1
S3 | 33 | 23 | 24 | 0.53632 | 0.26816 | 0.53632 | S3 | 1
S4 | 46 | 25 | 14 | 0.50062 | 0.33375 | 0.50062 | S4 | 1
S5 | 25 | 32 | 23 | 0.25221 | 0.50441 | 0.50441 | S5 | 0
S6 | 26 | 44 | 22 | 0.26202 | 0.34936 | 0.34936 | S6 | 0
S7 | 19 | 12 | 26 | 0 | 0 | 0 | S7 | 0
S8 | 44 | 33 | 16 | 0.27334 | 0.41001 | 0.41001 | S8 | 0
S9 | 37 | 18 | 15 | 0.29338 | 0.44008 | 0.44008 | S9 | 0